## 版本管理
版本 | 日期 | 修订人 | 审核人 | 版本描述
V1.0 | 2025年10月16日

## checklist
K3 平台硬件测试Checklist
项目名称 |  |  | ”建议“：建议执行，”不满足“需要说明
文档名称 |  |  | ”规则“：原则要求强制执行，”不满足“需要详细说，且进迭审核通过
分类 | 编号 | 检查项 | 级别 | 自检结论 | “自检”说明 | 进迭检查 | 备注说明
测试策略&方案 | 1 | 明确测试对象（单板、模组、整机？）以及测试范围（电气特性、功能、性能、可靠性等？） | 规则
| 2 | 明确被测件的关键硬件配置并记录 | 规则
| 3 | 明确测试pattern以及验收指标（指标选取一般按以下优先：器件指标>>总线指标>>行业通用指标） | 规则
| 4 | 明确本次测试未覆盖测试内容，并备注说明不测试原因 | 规则
| 5 | 列出测试所参考的需求文档、规格书、设计文档、硬件框图、原理图、PCB等资料，并注意参考资料版本管理 | 建议
| 6 | 测试标准出处，如果是行业标准，请附上标准原文档 | 建议
| 7 | 测试所需仪器与配件（万用表、示波器与探头、直流源等）就绪，并注意设备是否在校准有效期内 | 规则
| 8 | 测试辅助配件（USB\PCIe外设、显示设备、调试串口等）就绪，并注意记录辅件型号或关键规格 | 建议
| 9 | 测试软件准备：测试固件（需明确版本号、所支持的功能特性）、烧写升级工具 | 建议
| 10 | 测试人力规划：人员职责以及预计投入工时 | 规则
| 11 | 被测件准备：单板、整机实体，并获取硬件设计资料（原理图、PCB或位号图） | 建议
| 12 | 是否覆盖产品或单板各模块的电气特性与时序测试？未覆盖请备注原因 | 规则
| 13 | 是否覆盖电源完整性（如电源精度、纹波噪声、动态响应、电源效率等）测试？未覆盖请备注原因 | 规则
| 14 | 是否覆盖各模块性能与稳定性测试？未覆盖请备注原因 | 规则
| 15 | 是否覆盖环境与可靠性测试（如高低温、机械振动、盐雾、包装可靠性等）？未覆盖请备注原因 | 规则
| 16 | 是否覆盖电磁兼容测试（如辐射发射、ESD等）？未覆盖请备注原因 | 规则
| 17 | 是否覆盖安规测试（如耐压、绝缘、漏电流等）？未覆盖请备注原因 | 规则
测试报告 | 18 | 报告是否包含项目/产品名称、版本？ | 规则
| 19 | 测试人员、测试日期和地点是否记录？ | 规则
| 20 | 测试报告是否经过其他同事协助快速勘误？ | 建议
| 21 | 报告模板中的待填写项（如被测件编号、验证批次）是否已完整填写？ | 规则
| 22 | 是否详细记录了测试环境的硬件、软件固件和工具信息（包括仪器型号、仪器的软件版本）？ | 规则
| 23 | 被测硬件的版本信息（如PCB版本、BOM版本）是否明确？ | 规则
| 24 | 测试时的关键配置（如驱动能力、负载条件）是否已记录？ | 建议
| 25 | 每一项测试结果是否都有明确结论（通过/失败）？ | 规则
| 26 | 测试数据（如实测电压值、波形截图、温升数据）是否完整、准确？ | 规则
| 27 | 报告是否附上了必要的截图、照片、日志文件等凭据？数据和图片是否经过整理、完整可读？ | 规则
| 28 | 是否所有失败项都有详细的问题描述、复现步骤和初步分析？并建立缺陷单追踪进展？ | 规则
| 29 | 报告是否给出了清晰的总体结论（例如“测试通过，建议量产”或“存在关键问题，需修复后复测”）？ | 建议
| 30 | 是否对所有问题进行了分类和严重等级划分（如致命、严重、一般、轻微)？ | 规则
| 31 | 是否提出了明确的改进建议或后续计划？ | 规则